## 1300nm
DAC | Current (mA) | Exposure time (ms) | Log | LED (SMBB1300D): | 1300nm | MAX DAC: 1820
1820 | 1490 | 5 to 7 | #VALUE! | Forward Current: | 1500mA
1815 | 1400 | 5 to 7 | #VALUE! | Forward Voltage: | 2.3v (max)
1808 | 1300 | 5 to 7 | #VALUE!
1801 | 1200 | 5 to 7 | #VALUE!
1795 | 1100 | 5 to 7 | #VALUE!
1785 | 1000 | 5 to 7 | #VALUE!
Reading from device on disk
1840 | 1000 | 5 to 7 | #VALUE!

## DAC to MosFET (hidden)
DAC | DAC Analog | MosFET | Shunt Voltage | Current | @5v 0.5A supply
1200 | 0.967v | 1.93v | 0.002mV | 0.05mA | Threshold
1500 | 1.209v | 2.41v | 0.532mV | 12.70mA | Sample1
1600 | 1.289v | 2.66v
1700 | 1.37 | 2.7v
2000 | 1.612v | 2.7v | 20.95mV | 499.40mA | Sample2